## TriBladeProp_BOM
Cluso's TriBladeProp Parts List
Note: Not all components are required, depending upon the options chosen.
Digikey P/N | Future Electronics P/N | US$ ea | Comment | Footprint | Quantity | Desc
|  |  | Cluso's TriBladeProp | PCB V375 | 1
|  |  | 100R | RES 0.1 | 4 | 8 | 7 | 6 | 5
|  |  | 150R | R0.4 | 2 | R91 | R92
|  |  | 240R | RES 0.1 | 5 | 9 | 10 | 16 | 14 | 12
|  |  | 270R | RES 0.1 | 1 | 19
|  |  | 470R | RES 0.1 | 3 | 11 | 15 | 13
|  |  | 560R | RES 0.1 | 2 | 20 | 18
|  |  | 1K | R0.4 | 3 | R3 | R2 | R1
|  |  | 1K1 | RES 0.1 | 1 | 17
|  |  | 10K | R0.4 SSIDE | 7 | R13 | R12 | R11 | R22 | R21 | R32 | R31 | mounted on solder side
|  |  | 10K | RES 0.1 | 3 | 4 | 3 | 2 | 1
|  |  | 10K | R0.4 | 3 | R93 | R14 | R15
|  |  | nc | R0.4 | 0 | R24 | R23
4610X-1-103LF-ND |  | 0.39 | 10Kx9 | RN10 SSIDE | 1 | RN1 | [6 empty] | mounted on solder side
BC1095CT-ND |  | 0.069 | 10nF | CAP 0.2 | 1 | C93
BC1101CT-ND |  | 0.081 | 100nF | CAP 0.2 | 13 | C15 | C14 | C13 | C12 | C11 | C25 | C24 | C23 | C22 | C21 | C32 | C31 | C92
399-3544-ND |  | 0.54 | 4.7uF 10V 0.1" TANT | C 0.1 TANT | 1 | C91
39903577-ND |  | 1.04 | 47uF 6V3 0.1" TANT | C 0.1X0.2 | 2 |  | C2 | C3
P5165-ND |  | 0.2 | 100uF 35V 0.1" ELECTRO | C 0.1X0.2 | 1 | C1
|  |  | nc | CAP0.1 SSIDE | 0 | C17 | C16 | C27 | C26 | C34 | C33 |  | mounted on solder side
1N4004FSCT-ND |  | 0.09 | 1N4004 | D 1N4004 | 1 | D4
P2N2222AGOS-ND |  | 0.34 | P2N2222 | TO92P | 1 | Q91
| LM1117T-3.3/NOPB | 0.455 | LM1117-3V3 (TO220) | TO-252-220 | 0 | Q2
| LM1117DT-3.3/NOPB | 0.42 | LM1117-3V3 (TO252 SMT) | TO-252-220 | 1 | Q2
| LM1117T-5.0/NOPB | 0.455 | LM1117-5V0 (TO220) | TO-252-220 | 0 | Q1
| LM1117DT-5.0/NOPB | 0.42 | LM1117-5V0 (TO252 SMT) | TO-252-220 | 1 | Q1
|  |  | LED | LED | 3 | D3 | D2 | D1
X410-ND |  | 0.58 | 5.00MHz | XTAL HC49US | 3 | X21 | X11 | X31
300-8478-ND |  | 0.63 | 6.00MHz | XTAL HC49US | 0 | X21 | X11 | X31
P8X32A-D40-ND |  | 12.99 | P8X32A | DIP40 | 3 | U11 | U21 | U31 |  |  |  | Price drop to $7.95 imminent
AT24C512B-PU-ND |  | 1.74 | AT24C512 | DIP8 SSIDE | 2 | U12 | U32 | [5 empty] | mounted on solder side
AT24C1024B-PU-ND |  | 3.91 | AT24C1024 | DIP8 SSIDE | 1 |  |  | U22 | (or AT24C512) |  |  |  | mounted on solder side
| AS6C4008-55PCN | 3.89 | AS6C4008 | DIP32 | 3 | U13 | U24 | U23
|  |  | SRAM 2Mx8 | DIP33-36 | 0 |  | U24A | U23A
| MM74HC573N | 0.47 | 74HC573 | DIP20/DIP SSIDE | 2 | U15 | U25 | [5 empty] | U25 mounted on solder side
W25X80AVDAIZ-ND |  | 2.11 | W25X80 1MB (optional up to 8MB) | DIP8 | 2 | U16 | U26
768-1007-1-ND |  | 4.5 | FT232RL | TSSOP28 | 1 | U91
CP-202A-ND |  | 0.38 | CP202A (2.1mm) | J CP202B PWR | 1 | J1 | [6 empty] | (CP-202B-ND is 2.5mm)
679-1854-ND |  | 0.92 | 679-1854-ND 0.3A | SW SPST | 1 | SW1 | [6 empty] | (679-1861-ND is 0.5A $1.84)
CP-4060-ND |  | 1.11 | 2 @ CP-4060-ND PS2 | J CP4060 PS4 | 2 | J12 | J13
609-2802-ND |  | 1.88 | 609-2802-ND VGA | J 2802 VGA | 1 | J14
CP-1403-ND |  | 0.66 | CP-1403-ND RCA | J CP1403 RCA | 1 | J15
HR1941CT-ND |  | 1.92 | microSD | MICROSD HRS | 1 | J22
WM17115-ND |  | 2.19 | WM17115-ND miniUSB-B | J USB BM | 1 | J91
|  |  | Link 1x2 | PIN 1X2 | 2 | LK2 | LK1 |  |  |  |  | Cut from PinHdr 1x50
|  |  | Link 2x2 | PIN 2X2 | 3 | LK3 | LK5 | LK4 |  |  |  | Cut from PinHdr 2x50
|  |  | Link 2x8 | PIN 2X8 | 1 | LK11 | [5 empty] | Cut from PinHdr 2x50
|  |  | Link 3x8 | PIN 3X8 | 1 | LK12 | [5 empty] | Cut from PinHdr 1x50 & 2x50
|  |  | TP | PIN 1X1 | 0 | 5V0 | LED3 | LED2 | LED1 | 5V
|  |  | Power | BLK 1X2 PWR | 0 | J4 | J5
|  |  | Power | BLK 1X4 PWR | 0 | J2 | J3
WM4202-ND |  | 0.44 | PropPlug | BLK P-PLUG | 4 | J31 | J21 | J11 | J92 |  |  | J92 is output
|  |  | PinHdr 1x4 | PIN 1X4 | 1 | J33 | [5 empty] | Cut from PinHdr 1x50
|  |  | 1x8 | PIN 1X8 | 1 | J34 | [5 empty] | Cut from PinHdr 1x50
|  |  | 2x10 | BLK S-STUDIO | 2 | SS2 | SS1 |  |  |  |  | \\ Cut from PinHdr 2x50
|  |  | 2x22 | BLK44A | 1 | J32 | [5 empty] | // Cut from PinHdr 2x50
S9001-ND |  | 0.087 | Shunt 1x2 0.1" |  | 20 ?? | [6 empty] | Variable Qty
SAM1029-50_ND |  | 3.02 | PinHdr 1x50 0.1" |  | 1 ?? | [6 empty] | Cut to suit |  |  | SAM1031-50-ND
SAM1028-50_ND |  | 5.29 | PinHdr 2x50 0.1" |  | 1 ?? | [6 empty] | Cut to suit |  |  | SAM1030-50-ND
3M5470-ND |  | 0.33 | IC Socket 32 0.6" |  | 0
3M5471-ND |  | 0.42 | IC Socket 40 0.6" |  | 0 | (alternate p/n 3M5483-ND)
25505K-ND |  | 0.5 | Nylon standoff hex M/F M3 20mm |  | 5 ?? | (optional)
29341K-ND |  | 0.16 | Nylon screw M3 6mm |  | 5 ?? | (optional)

## PartsList
Designators | Comment | Footprint
1 | 10K | RES 0.1
10 | 240R | RES 0.1
11 | 470R | RES 0.1
12 | 240R | RES 0.1
13 | 470R | RES 0.1
14 | 240R | RES 0.1
15 | 470R | RES 0.1
16 | 240R | RES 0.1
17 | 1K1 | RES 0.1
18 | 560R | RES 0.1
19 | 270R | RES 0.1
2 | 10K | RES 0.1
20 | 560R | RES 0.1
3 | 10K | RES 0.1
4 | 10K | RES 0.1
5 | 100R | RES 0.1
5V | TP | PIN 1X1
5V0 | TP | PIN 1X1
6 | 100R | RES 0.1
7 | 100R | RES 0.1
8 | 100R | RES 0.1
9 | 240R | RES 0.1
C1 | 47uF 25V | C 0.1X0.2
C11 | 100nF | CAP 0.2
C12 | 100nF | CAP 0.2
C13 | 100nF | CAP 0.2
C14 | 100nF | CAP 0.2
C15 | 100nF | CAP 0.2
C16 | nc | CAP0.1 SSIDE
C17 | nc | CAP0.1 SSIDE
C2 | 47uF 25V | C 0.1X0.2
C21 | 100nF | CAP 0.2
C22 | 100nF | CAP 0.2
C23 | 100nF | CAP 0.2
C24 | 100nF | CAP 0.2
C25 | 100nF | CAP 0.2
C26 | nc | CAP0.1 SSIDE
C27 | nc | CAP0.1 SSIDE
C3 | 47uF 25V | C 0.1X0.2
C31 | 100nF | CAP 0.2
C32 | 100nF | CAP 0.2
C33 | nc | CAP0.1 SSIDE
C34 | nc | CAP0.1 SSIDE
C91 | 4.7uF | C 0.1 TANT
C92 | 100nF | CAP 0.2
C93 | 10nF | CAP 0.2
D1 | LED | LED
D2 | LED | LED
D3 | LED | LED
D4 | 1N4004 | D 1N4004
J1 | CP202B | J CP202B PWR
J11 | PropPlug | BLK P-PLUG
J12 | 2 @ CP-4060-ND PS2 | J CP4060 PS4
J14 | 609-2802-ND VGA | J 2802 VGA
J15 | CP-1403-ND RCA | J CP1403 RCA
J2 | Power | BLK 1X4 PWR
J21 | PropPlug | BLK P-PLUG
J22 | microSD | MICROSD HRS
J3 | Power | BLK 1X4 PWR
J31 | PropPlug | BLK P-PLUG
J32 | 2x22 | BLK44A
J33 | PinHdr 1x4 | PIN 1X4
J34 | 1x8 | PIN 1X8
J4 | Power | BLK 1X2 PWR
J5 | Power | BLK 1X2 PWR
J91 | WM17115-ND miniUSB-B | J USB BM
J92 | PropPlug | BLK P-PLUG2
LED1 | TP | PIN 1X1
LED2 | TP | PIN 1X1
LED3 | TP | PIN 1X1
LK1 | Link 1x2 | PIN 1X2
LK11 | Link 2x8 | PIN 2X8
LK12 | Link 3x8 | PIN 3X8
LK2 | Link 1x2 | PIN 1X2
LK3 | Link 2x2 | PIN 2X2
LK4 | Link 2x2 | PIN 2X2
LK5 | Link 2x2 | PIN 2X2
M1 | MTG Hole 0.125x0.200 | MTG 125X200
M2 | MTG Hole 0.125x0.200 | MTG 125X200
M3 | MTG Hole 0.125x0.200 | MTG 125X200
M4 | MTG Hole 0.125x0.200 | MTG 125X200
M5 | MTG Hole 0.125x0.200 | MTG 125X200
PWR | string | S CENTER POS
Q1 | LM1117-5V0 | TO-252-220
Q2 | LM1117-3V3 | TO-252-220
Q91 | P2N2222 | TO92P
R1 | 1K | R0.4
R11 | 10K | R0.4 SSIDE
R12 | 10K | R0.4 SSIDE
R13 | 10K | R0.4 SSIDE
R14 | 10K | R0.4
R15 | 10K | R0.4
R2 | 1K | R0.4
R21 | 10K | R0.4 SSIDE
R22 | 10K | R0.4 SSIDE
R23 | nc | R0.4
R24 | nc | R0.4
R3 | 1K | R0.4
R31 | 10K | R0.4 SSIDE
R32 | 10K | R0.4 SSIDE
R91 | 150R | R0.4
R92 | 150R | R0.4
R93 | 10K | R0.4
RN1 | 10Kx9 | RN10 SSIDE
SS1 | 2x10 | BLK S-STUDIO
SS2 | 2x10 | BLK S-STUDIO
SW1 | 679-1854/1860-ND | SW SPST
U11 | P8X32A | DIP40
U12 | AT24C512 | DIP8 SSIDE
U13 | AS6C4008 | DIP32
U15 | 74HC573 | DIP20
U16 | W25X80 | DIP8
U21 | P8X32A | DIP40
U22 | AT24C512 | DIP8 SSIDE
U23 | AS6C4008 | DIP32
U23A | SRAM 2Mx8 | DIP33-36
U24 | AS6C4008 | DIP32
U24A | SRAM 2Mx8 | DIP33-36
U25 | 74HC573 | DIP20 SSIDE
U26 | W25X80 | DIP8
U31 | P8X32A | DIP40
U32 | AT24C512 | DIP8 SSIDE
U91 | FT232RL | TSSOP28
X11 | 5.00MHz | XTAL HC49US
X21 | 5.00MHz | XTAL HC49US
X31 | 5.00MHz | XTAL HC49US